## PCB_ROS_CONTROLLER
Comment | Description | Designator | Footprint | LibRef | Quantity
VEJ222M1ETR-1616 |  | 22000uF | CAPAE180170X170M | VEJ222M1ETR-1616 | 1
C 100nF 0603 |  | C1, C2, C4, C6, C14, C15, C17 | 0603 | C_100nF_0603 | 7
C 10uF 0603 |  | C3, C5, C9, C10, C11, C12 | 0603 | C_10uF_0603 | 6
C 100uF ALUM |  | C7, C8, C13 | PCAP_8x10-ELEC00 | C_100uF_ALUM | 3
C 1uF 0603 |  | C16 | 0603 | C_1uF_0603 | 1
1N5825 |  | D1, D2 | Microsemi_1N5825_0 | 1N5825 | 2
LED GREEN |  | D3 | LED_1206 | LED_GREEN_1206 | 1
LED RED |  | D4 | LED_1206 | LED_RED_1206 | 1
61301821121 | THT Vertical Pin Header WR-PHD, Pitch 2.54 mm, Dual Row, 18 pins | J1 | 61301821121 | CMP-1502-01101-1 | 1
2Pin_Male |  | J2, J3, J8 | Header1x2_254 | Header_2 | 3
292303-1 | CONN USB RECEPT R/A TYPE A 4POS | J4 | TE_292303-1 | 292303-1 | 1
3Pin_Male |  | J6, J7, J9, J10, J11 | Header1x3_254 | Header_3 | 5
S7B-XH-A(LF)(SN) | CONN HEADER R/A 7POS 2.5MM | J12, J13 | FP-S7B-XH-A_LF_SN-MFG | CMP-17439-000441-1 | 2
6Pin_Male |  | J14, J15 | Header1x6_254 | ArduinoConnector_6 | 2
B5B-XH-AM(LF)(SN) | CONN HEADER VERT 5POS 2.5MM | KINEKT | FP-B5B-XH-AM_LF_SN-MFG | CMP-17439-000304-1 | 1
151051RS11000 | THT LED round mono-color color lens, WL-TMRW, Red | LED1, LED2, LED3, LED4, LED5, LED6, LED7, LED8 | Type 5mm | CMP-1488-00008-1 | 8
2Pin_Female |  | M1, M2, M3, M4 | OSTTE020104 | Terminal_2Pin | 4
SPARKFUN_ROB_14451 | Dual Motor Driver | M6, M7 | SPARKFUN_ROB_14451 | SPARKFUN_ROB_14451 | 2
TB67H451FNG,EL |  | M8 | SOIC127P600X170_HS-9N | TB67H451FNG,EL | 1
IRLML0030TRPBF | HEXFET(R) Power MOSFET, 1.3 W, 4.4 ns, -55 to 150 degC, 3-Pin SOT-23, RoHS, Tape and Reel | Q1 | INTR-SOT-23-3_V | CMP-2000-06483-1 | 1
R 10K 0805 |  | R1, R10, R11, R12, R13, R14, R16, R18, R20, R22, R24, R26, R28, R30, R32, R34, R36 | 0805 | R_10k_0805 | 17
R 60R4 0805 |  | R2, R3, R4, R5, R6, R7, R8, R9 | 0805 | R_60R4_0805 | 8
R 33K 0805 |  | R15, R17, R19, R21, R23, R25, R27, R29, R31, R33, R35, R37 | 0805 | R_33k_0805 | 12
R 1K5 0805 |  | R38, R39, R40, R41 | 0805 | R_1k5_0805 | 4
R 120R 0805 |  | R42, R43 | 0805 | R_120R_0805 | 2
TactileButton |  | Reset STM, Shutdown RPi, USER BUTTON | TactileButton-6x6mm | TactileButton | 3
PDTC114YT |  | T1, T2, T3, T4, T5, T6 | SOT-23 | T_PDTC114YT | 6
LIS3MDLTR | SENSOR MR I2C/SPI 12LGA | U3 | FP-VFLGA-12-8365767-MFG | CMP-2000-07463-2 | 1
BMI088 | High-performance 6-axis inertial sensor (accelerometer + gyroscope) <a href="https://pricing.snapeda.com/parts/BMI088/Bosch%20Sensortec/view-part?ref=eda">Check prices</a> | U4 | PQFN50P450X300X100-16N | BMI088 | 1